## Hoja 1
HDS040 | m |  | Perfil de transición entre pavimentos a distinto nivel, de acero inoxidable.
Perfil de transición entre pavimentos a distinto nivel, de acero inoxidable AISI 304, con superficie lisa, de 35 mm de anchura para salvar desniveles entre 8 y 14 mm. COLOCACIÓN: con tornillos.
Código |  | Unidad |  | Descripción | Rendimiento | Precio unitario | Importe
1 |  |  |  | Materiales
mt18jpc080c |  | m |  | Perfil de transición entre pavimentos a distinto nivel, de acero inoxidable AISI 304, con superficie lisa, de 35 mm de anchura para salvar desniveles entre 8 y 14 mm, con taladros para atornillar a la superficie soporte y tornillos. | 1.05 | 148.7 | 156.14
[5 empty] | Subtotal materiales: |  | 156.14
2 |  |  |  | Mano de obra
mo023 |  | h |  | Colocador de pisos. | 0.065 | 114.04 | 7.41
[5 empty] | Subtotal mano de obra: |  | 7.41
3 |  |  |  | Herramienta menor
|  | % |  | Herramienta menor | 2 | 163.55 | 3.27
Coste de mantenimiento decenal: L 13,35 en los primeros 10 años. |  |  |  |  | Costos directos (1+2+3): |  | 166.82