## Hoja 1
HDS060 | m |  | Perfil para junta de partición, de aluminio.
Perfil en L para juntas de partición, de aluminio anodizado, de 25 mm de anchura, 25 mm de altura y 1,3 mm de espesor.
Código |  | Unidad |  | Descripción | Rendimiento | Precio unitario | Importe
1 |  |  |  | Materiales
mt18jpc091dk |  | m |  | Perfil en L para juntas de partición, de aluminio anodizado, de 25 mm de anchura, 25 mm de altura y 1,3 mm de espesor. | 1.05 | 189.26 | 198.72
[5 empty] | Subtotal materiales: |  | 198.72
2 |  |  |  | Mano de obra
mo023 |  | h |  | Colocador de pisos. | 0.065 | 114.04 | 7.41
[5 empty] | Subtotal mano de obra: |  | 7.41
3 |  |  |  | Herramienta menor
|  | % |  | Herramienta menor | 2 | 206.13 | 4.12
Coste de mantenimiento decenal: L 16,82 en los primeros 10 años. |  |  |  |  | Costos directos (1+2+3): |  | 210.25