## Hoja 1
HDS060 | m |  | Perfil para junta de partición, de aluminio.
Perfil en T para juntas de partición, de aluminio anodizado, de 25 mm de anchura, 7 mm de altura y 1,3 mm de espesor.
Código |  | Unidad |  | Descripción | Rendimiento | Precio unitario | Importe
1 |  |  |  | Materiales
mt18jpc092a |  | m |  | Perfil en T para juntas de partición, de aluminio anodizado, de 25 mm de anchura, 7 mm de altura y 1,3 mm de espesor. | 1.05 | 147.83 | 155.22
[5 empty] | Subtotal materiales: |  | 155.22
2 |  |  |  | Mano de obra
mo023 |  | h |  | Colocador de pisos. | 0.065 | 114.04 | 7.41
[5 empty] | Subtotal mano de obra: |  | 7.41
3 |  |  |  | Herramienta menor
|  | % |  | Herramienta menor | 2 | 162.63 | 3.25
Coste de mantenimiento decenal: L 13,27 en los primeros 10 años. |  |  |  |  | Costos directos (1+2+3): |  | 165.88