## Hoja 1
HEB010 | m | Recibido de baranda metálica.
Recibido de baranda metálica con patillas de anclaje, con mortero de cemento, confeccionado en obra, con aditivo hidrófugo, dosificación 1:4.
Código |  | Unidad | Descripción | Rendimiento | Precio unitario | Importe
1 |  |  | Materiales
mt08aaa010a |  | m³ | Agua. | 0.006 | 38.17 | 0.23
mt01arg005a |  | t | Arena de cantera, para mortero mezclado en obra. | 0.001 | 514.67 | 0.51
mt08cem000i |  | kg | Cemento gris en sacos. | 0.287 | 4.15 | 1.19
mt08adt010 |  | kg | Aditivo hidrófugo para impermeabilización de morteros u concretos. | 0.006 | 30.54 | 0.18
|  |  |  | Subtotal materiales: |  | 2.11
2 |  |  | Equipo y maquinaria
mq06hor010 |  | h | Mezcladora de concreto eléctrica con una capacidad de amasado de 160 l. | 0.006 | 76.31 | 0.46
|  |  |  | Subtotal equipo y maquinaria: |  | 0.46
3 |  |  | Mano de obra
mo020 |  | h | Albañil. | 0.513 | 114.04 | 58.5
mo113 |  | h | Peón de albañilería. | 0.519 | 82.13 | 42.63
|  |  |  | Subtotal mano de obra: |  | 101.13
4 |  |  | Herramienta menor
|  | % | Herramienta menor | 2 | 103.7 | 2.07
|  |  |  | Costos directos (1+2+3+4): |  | 105.77