## Hoja 1
HEB030 | m | Recibido de pasamanos metálico.
Recibido de pasamanos metálico con patillas de anclaje, con mortero de cemento, confeccionado en obra, con aditivo hidrófugo, dosificación 1:4.
Código |  | Unidad | Descripción | Rendimiento | Precio unitario | Importe
1 |  |  | Materiales
mt08aaa010a |  | m³ | Agua. | 0.006 | 38.17 | 0.23
mt01arg005a |  | t | Arena de cantera, para mortero mezclado en obra. | 0.001 | 514.67 | 0.51
mt08cem000i |  | kg | Cemento gris en sacos. | 0.143 | 4.15 | 0.59
mt08adt010 |  | kg | Aditivo hidrófugo para impermeabilización de morteros u concretos. | 0.003 | 30.54 | 0.09
|  |  |  | Subtotal materiales: |  | 1.42
2 |  |  | Equipo y maquinaria
mq06hor010 |  | h | Mezcladora de concreto eléctrica con una capacidad de amasado de 160 l. | 0.006 | 76.31 | 0.46
|  |  |  | Subtotal equipo y maquinaria: |  | 0.46
3 |  |  | Mano de obra
mo020 |  | h | Albañil. | 0.205 | 114.04 | 23.38
mo113 |  | h | Peón de albañilería. | 0.208 | 82.13 | 17.08
|  |  |  | Subtotal mano de obra: |  | 40.46
4 |  |  | Herramienta menor
|  | % | Herramienta menor | 2 | 42.34 | 0.85
|  |  |  | Costos directos (1+2+3+4): |  | 43.19