## Hoja 1
HEC010 | Ud | Recibido de premarco metálico.
Recibido de premarco metálico con patillas de anclaje, con mortero de cemento, confeccionado en obra, con aditivo hidrófugo, dosificación 1:4, para fijar posteriormente, sobre él, el marco de las puertas exteriores y ventanas de hasta 2 m² de superficie.
Código |  | Unidad | Descripción | Rendimiento | Precio unitario | Importe
1 |  |  | Materiales
mt08aaa010a |  | m³ | Agua. | 0.006 | 38.26 | 0.23
mt01arg005a |  | t | Arena de cantera, para mortero mezclado en obra. | 0.015 | 515.57 | 7.73
mt08cem000i |  | kg | Cemento gris en sacos. | 3.8 | 4.16 | 15.81
mt08adt010 |  | kg | Aditivo hidrófugo para impermeabilización de morteros u concretos. | 0.076 | 30.61 | 2.33
|  |  |  | Subtotal materiales: |  | 26.1
2 |  |  | Equipo y maquinaria
mq06hor010 |  | h | Mezcladora de concreto eléctrica con una capacidad de amasado de 160 l. | 0.008 | 76.52 | 0.61
|  |  |  | Subtotal equipo y maquinaria: |  | 0.61
3 |  |  | Mano de obra
mo020 |  | h | Albañil. | 0.346 | 115.52 | 39.97
mo113 |  | h | Peón de albañilería. | 0.449 | 83.2 | 37.36
|  |  |  | Subtotal mano de obra: |  | 77.33
4 |  |  | Herramienta menor
|  | % | Herramienta menor | 2 | 104.04 | 2.08
|  |  |  | Costos directos (1+2+3+4): |  | 106.12