## Hoja 1
HED030 | Ud | Recibido de puerta de elevador.
Recibido de puerta de elevador, con patillas de anclaje, de hasta 2 m² de superficie, con mortero de cemento, confeccionado en obra, con aditivo hidrófugo, dosificación 1:6.
Código |  | Unidad | Descripción | Rendimiento | Precio unitario | Importe
1 |  |  | Materiales
mt08aaa010a |  | m³ | Agua. | 0.006 | 38.26 | 0.23
mt01arg005a |  | t | Arena de cantera, para mortero mezclado en obra. | 0.026 | 515.57 | 13.4
mt08cem000i |  | kg | Cemento gris en sacos. | 3.95 | 4.16 | 16.43
mt08adt010 |  | kg | Aditivo hidrófugo para impermeabilización de morteros u concretos. | 0.079 | 30.61 | 2.42
|  |  |  | Subtotal materiales: |  | 32.48
2 |  |  | Equipo y maquinaria
mq06hor010 |  | h | Mezcladora de concreto eléctrica con una capacidad de amasado de 160 l. | 0.013 | 76.52 | 0.99
|  |  |  | Subtotal equipo y maquinaria: |  | 0.99
3 |  |  | Mano de obra
mo020 |  | h | Albañil. | 1.56 | 115.52 | 180.21
mo113 |  | h | Peón de albañilería. | 1.722 | 83.2 | 143.27
|  |  |  | Subtotal mano de obra: |  | 323.48
4 |  |  | Herramienta menor
|  | % | Herramienta menor | 2 | 356.95 | 7.14
|  |  |  | Costos directos (1+2+3+4): |  | 364.09