## Hoja 1
HEP030 | Ud | Recibido de componentes para cortina metálica enrollable.
Recibido de guías de cierre, eje, anclajes para cerradura, motor y demás accesorios, con patillas de anclaje, con mortero de cemento, confeccionado en obra, con aditivo hidrófugo, dosificación 1:4, para cortina metálica enrollable, de entre 2 y 4 m² de superficie.
Código |  |  | Unidad | Descripción | Rendimiento | Precio unitario | Importe
1 |  |  |  | Materiales
mt08aaa010a |  |  | m³ | Agua. | 0.01 | 38.17 | 0.38
mt01arg005a |  |  | t | Arena de cantera, para mortero mezclado en obra. | 0.024 | 514.67 | 12.35
mt08cem000i |  |  | kg | Cemento gris en sacos. | 6.08 | 4.15 | 25.23
mt08adt010 |  |  | kg | Aditivo hidrófugo para impermeabilización de morteros u concretos. | 0.122 | 30.54 | 3.73
[5 empty] | Subtotal materiales: |  | 41.69
2 |  |  |  | Mano de obra
mo020 |  |  | h | Albañil. | 0.962 | 114.04 | 109.71
mo113 |  |  | h | Peón de albañilería. | 1.168 | 82.13 | 95.93
[5 empty] | Subtotal mano de obra: |  | 205.64
3 |  |  |  | Herramienta menor
|  |  | % | Herramienta menor | 2 | 247.33 | 4.95
[5 empty] | Costos directos (1+2+3): |  | 252.28