## Hoja 1
HES010 | Ud | Recibido de pequeño elemento a mampostería de ladrillo.
Recibido de pequeño elemento a mampostería de ladrillo cerámico hueco, con mortero de cemento, confeccionado en obra, con aditivo hidrófugo, dosificación 1:6.
Código |  | Unidad | Descripción | Rendimiento | Precio unitario | Importe
1 |  |  | Materiales
mt08aaa010a |  | m³ | Agua. | 0.006 | 38.26 | 0.23
mt01arg005a |  | t | Arena de cantera, para mortero mezclado en obra. | 0.002 | 515.57 | 1.03
mt08cem000i |  | kg | Cemento gris en sacos. | 0.25 | 4.16 | 1.04
mt08adt010 |  | kg | Aditivo hidrófugo para impermeabilización de morteros u concretos. | 0.005 | 30.61 | 0.15
|  |  |  | Subtotal materiales: |  | 2.45
2 |  |  | Equipo y maquinaria
mq06hor010 |  | h | Mezcladora de concreto eléctrica con una capacidad de amasado de 160 l. | 0.006 | 76.52 | 0.46
|  |  |  | Subtotal equipo y maquinaria: |  | 0.46
3 |  |  | Mano de obra
mo020 |  | h | Albañil. | 0.257 | 115.52 | 29.69
mo113 |  | h | Peón de albañilería. | 0.128 | 83.2 | 10.65
|  |  |  | Subtotal mano de obra: |  | 40.34
4 |  |  | Herramienta menor
|  | % | Herramienta menor | 2 | 43.25 | 0.87
|  |  |  | Costos directos (1+2+3+4): |  | 44.12