## Hoja 1
HFE020 | m | Forrado de descuelgue de viga metálica, con láminas de yeso.
Formación de forrado de descuelgue de viga metálica, por las dos caras del alma y por el ala inferior, de 200x200 mm, realizado mediante láminas de yeso A / - 1200 / longitud / 12,5 / con los bordes longitudinales afinados; fijación en las dos caras del alma mediante atornillado a maestras 60/27 de lámina de acero galvanizado, atornilladas a su vez sobre rastreles de madera de 40x40 mm, colocados a presión, con una separación entre ejes de 30 cm; y fijación en el ala inferior mediante atornillado a maestras 60/27 de lámina de acero galvanizado, colocadas a presión en clips metálicos. Incluso perfiles, clips, tornillería y pasta y cinta para el tratamiento de juntas.
Código |  |  | Unidad | Descripción | Rendimiento | Precio unitario | Importe
1 |  |  |  | Materiales
mt07mee203df |  |  | m | Rastrel de 40x40 mm de sección, de madera de pino pinaster (Pinus pinaster), tratada en autoclave, con clase de uso 4, acabado cepillado, con humedad inferior al 20%. | 1.2 | 43.94 | 52.73
mt12psg050c |  |  | m | Maestra 60/27 de lámina de acero galvanizado, de ancho 60 mm. | 4 | 25.56 | 102.24
mt12www040b |  |  | Ud | Tornillo autotaladrante de acero galvanizado, de 4 mm de diámetro y 25 mm de longitud, para fijación de elementos metálicos sobre soporte de madera. | 6 | 0.69 | 4.14
mt12pmk011a |  |  | Ud | Clip de protección de 72x48x41 mm. | 1.67 | 20.73 | 34.62
mt12psg010a |  |  | m² | Lámina de yeso A / - 1200 / longitud / 12,5 / con los bordes longitudinales afinados. | 0.714 | 122.27 | 87.3
mt12psg081c |  |  | Ud | Tornillo autoperforante 3,5x25 mm. | 18 | 0.28 | 5.04
mt12psg030a |  |  | kg | Pasta de juntas. | 0.5 | 27.52 | 13.76
mt12psg040a |  |  | m | Cinta microperforada de papel. | 0.321 | 1.3 | 0.42
[5 empty] | Subtotal materiales: |  | 300.25
2 |  |  |  | Mano de obra
mo053 |  |  | h | Montador de prefabricados interiores. | 0.278 | 117.18 | 32.58
mo100 |  |  | h | Ayudante de montador de prefabricados interiores. | 0.278 | 85.25 | 23.7
[5 empty] | Subtotal mano de obra: |  | 56.28
3 |  |  |  | Herramienta menor
|  |  | % | Herramienta menor | 2 | 356.53 | 7.13
Coste de mantenimiento decenal: L 7,27 en los primeros 10 años. |  |  |  |  | Costos directos (1+2+3): |  | 363.66