## Hoja 1
HFI010 | m | Forrado de ductos para instalaciones, de mampostería.
Forrado de ductos para instalaciones, en un rincón de los muros interiores, de 50 cm de longitud y 25 cm de anchura, realizado con mampostería de ladrillo cerámico hueco doble, para revestir, 33x16x7 cm, con juntas de 10 mm de espesor, recibida con mortero de cemento confeccionado en obra, con 250 kg/m³ de cemento, color gris, dosificación 1:6, suministrado en sacos.
Código |  | Unidad | Descripción | Rendimiento | Precio unitario | Importe
1 |  |  | Materiales
mt04lvc010g |  | Ud | Ladrillo cerámico hueco doble, para revestir, 33x16x7 cm, densidad 810 kg/m³. | 13 | 12.41 | 161.33
mt08aaa010a |  | m³ | Agua. | 0.004 | 38.17 | 0.15
mt01arg005a |  | t | Arena de cantera, para mortero mezclado en obra. | 0.008 | 514.67 | 4.12
mt08cem000i |  | kg | Cemento gris en sacos. | 1.18 | 4.15 | 4.9
|  |  |  | Subtotal materiales: |  | 170.5
2 |  |  | Equipo y maquinaria
mq06hor010 |  | h | Mezcladora de concreto eléctrica con una capacidad de amasado de 160 l. | 0.006 | 76.31 | 0.46
|  |  |  | Subtotal equipo y maquinaria: |  | 0.46
3 |  |  | Mano de obra
mo020 |  | h | Albañil. | 0.456 | 114.04 | 52
mo113 |  | h | Peón de albañilería. | 0.289 | 82.13 | 23.74
|  |  |  | Subtotal mano de obra: |  | 75.74
4 |  |  | Herramienta menor
|  | % | Herramienta menor | 2 | 246.7 | 4.93
Coste de mantenimiento decenal: L 35,23 en los primeros 10 años. |  |  |  | Costos directos (1+2+3+4): |  | 251.63