## Hoja 1
HPH010 | Ud | Perforación en concreto para el paso de instalaciones.
Perforación por vía húmeda en losa de concreto con capa de compresión y bovedilla, de 62 mm de diámetro, hasta una profundidad máxima de 35 cm, realizada con perforadora con corona diamantada, para el paso de instalaciones.
Código |  |  | Unidad | Descripción | Rendimiento | Precio unitario | Importe
1 |  |  |  | Materiales
mt08aaa010a |  |  | m³ | Agua. | 0.02 | 38.17 | 0.76
[5 empty] | Subtotal materiales: |  | 0.76
2 |  |  |  | Equipo y maquinaria
mq05per010 |  |  | h | Perforadora con corona diamantada y soporte, por vía húmeda. | 0.174 | 619.32 | 107.76
[5 empty] | Subtotal equipo y maquinaria: |  | 107.76
3 |  |  |  | Mano de obra
mo113 |  |  | h | Peón de albañilería. | 0.192 | 82.13 | 15.77
[5 empty] | Subtotal mano de obra: |  | 15.77
4 |  |  |  | Herramienta menor
|  |  | % | Herramienta menor | 2 | 124.29 | 2.49
[5 empty] | Costos directos (1+2+3+4): |  | 126.78