## Hoja 1
HRC030 | m |  | Batiente de cerámica.
Batiente de cerámica de baldosín catalán, acabado mate, color rojo, en piezas de 11x24x1,2 cm, con goterón, empotrado en las jambas; recibido con mortero de cemento, confeccionado en obra, con aditivo hidrófugo, dosificación 1:4; y rejuntado entre piezas y de las uniones con los muros con mortero de juntas cementoso con absorción de agua reducida, CG2, para juntas entre 3 y 15 mm.
Código |  | Unidad |  | Descripción | Rendimiento | Precio unitario | Importe
1 |  |  |  | Materiales
mt08aaa010a |  | m³ |  | Agua. | 0.006 | 38.26 | 0.23
mt01arg005a |  | t |  | Arena de cantera, para mortero mezclado en obra. | 0.009 | 515.57 | 4.64
mt08cem000i |  | kg |  | Cemento gris en sacos. | 2.28 | 4.16 | 9.48
mt08adt010 |  | kg |  | Aditivo hidrófugo para impermeabilización de morteros u concretos. | 0.046 | 30.61 | 1.41
mt20vce020a |  | m |  | Batiente de cerámica de baldosín catalán, acabado mate, color rojo, en piezas de 11x24x1,2 cm, con goterón. | 1.05 | 115.02 | 120.77
mt09mcr070a |  | kg |  | Mortero de juntas cementoso con resistencia elevada a la abrasión y absorción de agua reducida, CG2, para junta abierta entre 3 y 15 mm. | 0.164 | 24.47 | 4.01
[5 empty] | Subtotal materiales: |  | 140.54
2 |  |  |  | Equipo y maquinaria
mq06hor010 |  | h |  | Mezcladora de concreto eléctrica con una capacidad de amasado de 160 l. | 0.006 | 76.52 | 0.46
[5 empty] | Subtotal equipo y maquinaria: |  | 0.46
3 |  |  |  | Mano de obra
mo020 |  | h |  | Albañil. | 0.319 | 115.52 | 36.85
mo113 |  | h |  | Peón de albañilería. | 0.38 | 83.2 | 31.62
[5 empty] | Subtotal mano de obra: |  | 68.47
4 |  |  |  | Herramienta menor
|  | % |  | Herramienta menor | 2 | 209.47 | 4.19
Coste de mantenimiento decenal: L 29,91 en los primeros 10 años. |  |  |  |  | Costos directos (1+2+3+4): |  | 213.66