## Hoja 1
HRE090 | m | Cornisa de fachada, de poliestireno expandido.
Cornisa de fachada, de poliestireno expandido, con recubrimiento de mortero acrílico, de 117x130 mm; fijada con anclaje químico compuesto por resina y varilla roscada de acero inoxidable A4-70, con tuerca y arandela, de 10 mm de diámetro; y sellado de las juntas entre piezas y de las uniones con los muros con adhesivo a base de poliuretano. El precio no incluye el revestimiento.
Código |  |  | Unidad | Descripción | Rendimiento | Precio unitario | Importe
1 |  |  |  | Materiales
mt26aaq010e |  |  | Ud | Anclaje químico compuesto por resina y varilla roscada de acero inoxidable A4-70, según ISO 3506-1; con tuerca y arandela, de 10 mm de diámetro. | 1.6 | 126.88 | 203.01
mt20mhe010a |  |  | m | Cornisa de fachada, de poliestireno expandido, con recubrimiento de mortero acrílico, de 117x130 mm, suministrada en piezas de hasta 1,22 m de longitud. | 1.05 | 788.71 | 828.15
mt20wwa031 |  |  | Ud | Cartucho de 310 cm³ de adhesivo a base de poliuretano, impermeable. | 0.25 | 536.17 | 134.04
mt28mop310ma |  |  | kg | Mortero acrílico, color blanco, compuesto por resinas acrílicas, pigmentos minerales y aditivos orgánicos e inorgánicos, antimoho y antiverdín, permeable al vapor de agua y con resistencia al envejecimiento, a la contaminación urbana y a los rayos UV, para revestimiento de paramentos exteriores. | 0.1 | 87.28 | 8.73
[5 empty] | Subtotal materiales: |  | 1173.93
2 |  |  |  | Mano de obra
mo020 |  |  | h | Albañil. | 0.319 | 114.04 | 36.38
mo113 |  |  | h | Peón de albañilería. | 0.637 | 82.13 | 52.32
[5 empty] | Subtotal mano de obra: |  | 88.7
3 |  |  |  | Herramienta menor
|  |  | % | Herramienta menor | 2 | 1262.63 | 25.25
Coste de mantenimiento decenal: L 128,79 en los primeros 10 años. |  |  |  |  | Costos directos (1+2+3): |  | 1287.88