## Hoja 1
HRP040 | m |  | Batiente de concreto polímero.
Batiente de concreto polímero de superficie pulida, plano, con goterón, de 145x25 mm, con anclaje metálico de acero inoxidable y grava adherida a la superficie en su cara inferior y empotrado en las jambas; colocación con adhesivo cementoso flexible y de gran adherencia, C2 S2 sobre una capa de regularización de mortero de cemento, confeccionado en obra, con aditivo hidrófugo, dosificación 1:3, sobre el que se introducen los anclajes metálicos; y sellado de las juntas entre piezas y de las uniones con los muros con masilla de poliuretano, previa aplicación de la imprimación.
Código |  | Unidad |  | Descripción | Rendimiento | Precio unitario | Importe
1 |  |  |  | Materiales
mt08aaa010a |  | m³ |  | Agua. | 0.006 | 38.26 | 0.23
mt01arg005a |  | t |  | Arena de cantera, para mortero mezclado en obra. | 0.006 | 515.57 | 3.09
mt08cem000i |  | kg |  | Cemento gris en sacos. | 1.8 | 4.16 | 7.49
mt08adt010 |  | kg |  | Aditivo hidrófugo para impermeabilización de morteros u concretos. | 0.036 | 30.61 | 1.1
mt20wwa040 |  | kg |  | Adhesivo cementoso flexible y de gran adherencia, C2 S2. | 1.08 | 15.3 | 16.52
mt20vho010a |  | m |  | Batiente de concreto polímero de superficie pulida, plano, con goterón, de 145x25 mm, con anclaje metálico de acero inoxidable y grava adherida a la superficie en su cara inferior, suministrado en piezas de hasta 2 m de longitud. | 1.05 | 526.15 | 552.46
mt20wwa025 |  | m |  | Perfil de espuma de polietileno, de 6 mm de diámetro, para relleno de juntas. | 0.145 | 11.93 | 1.73
mt20wwa035 |  | Ud |  | Cartucho de 250 cm³ de imprimación para masillas. | 0.022 | 163.66 | 3.6
mt20wwa030 |  | Ud |  | Cartucho de 310 cm³ de masilla de poliuretano impermeable. | 0.043 | 223.92 | 9.63
[5 empty] | Subtotal materiales: |  | 595.85
2 |  |  |  | Equipo y maquinaria
mq06hor010 |  | h |  | Mezcladora de concreto eléctrica con una capacidad de amasado de 160 l. | 0.006 | 76.52 | 0.46
[5 empty] | Subtotal equipo y maquinaria: |  | 0.46
3 |  |  |  | Mano de obra
mo020 |  | h |  | Albañil. | 0.268 | 115.52 | 30.96
mo113 |  | h |  | Peón de albañilería. | 0.309 | 83.2 | 25.71
[5 empty] | Subtotal mano de obra: |  | 56.67
4 |  |  |  | Herramienta menor
|  | % |  | Herramienta menor | 2 | 652.98 | 13.06
Coste de mantenimiento decenal: L 93,25 en los primeros 10 años. |  |  |  |  | Costos directos (1+2+3+4): |  | 666.04