## Hoja 1
HRR010 | m | Cortagotas de acero prelacado.
Cortagotas metálico, de lámina plegada de acero prelacado, con un ángulo de inclinación de 10°, espesor 0,6 mm, desarrollo 300 mm y 4 pliegues, con goterón, para cubrición de muros; colocación con adhesivo bituminoso de aplicación en frío, sobre tablero estructural contrachapado atornillado a rastreles de madera; y sellado de las juntas entre piezas y, en su caso, de las uniones con los muros con sellador adhesivo monocomponente.
Código |  |  | Unidad | Descripción | Rendimiento | Precio unitario | Importe
1 |  |  |  | Materiales
mt20wwr010 |  |  | kg | Adhesivo bituminoso de aplicación en frío, para láminas metálicas. | 0.15 | 185.57 | 27.84
mt07mee203gf |  |  | m | Rastrel de 40x40 mm de sección, de madera de pino pinaster (Pinus pinaster), tratada en autoclave, con clase de uso 4, acabado cepillado, con humedad inferior al 20%. | 1 | 43.94 | 43.94
mt07mee203ge |  |  | m | Rastrel de 40x10 mm de sección, de madera de pino pinaster (Pinus pinaster), tratada en autoclave, con clase de uso 4, acabado cepillado, con humedad inferior al 20%. | 1 | 27.91 | 27.91
mt07tdm060a |  |  | m² | Tablero estructural contrachapado de madera de pino insigne (Pinus radiata), para uso exterior, de 15 mm de espesor, con bordes canteados, Euroclase D-s2, d0 de reacción al fuego, emisión de formaldehído menor o igual a 0,124 mg/m³ de aire. | 0.15 | 363.63 | 54.54
mt13blw131 |  |  | Ud | Tornillo para sujeción de elementos de madera. | 6 | 3.36 | 20.16
mt20ame020pa |  |  | m | Cortagotas metálico, de lámina plegada de acero prelacado, con un ángulo de inclinación de 10°, espesor 0,6 mm, desarrollo 300 mm y 4 pliegues, con goterón, para cubrición de muros. | 1 | 194.12 | 194.12
mt22www010d |  |  | Ud | Cartucho de 290 ml de sellador adhesivo monocomponente, neutro, superelástico, a base de polímero MS, color transparente, con resistencia a la intemperie y a los rayos UV y elongación hasta rotura 750%. | 0.2 | 147.06 | 29.41
[5 empty] | Subtotal materiales: |  | 397.92
2 |  |  |  | Mano de obra
mo018 |  |  | h | Fierrero. | 0.178 | 115.53 | 20.56
mo059 |  |  | h | Ayudante de fierrero. | 0.089 | 85.41 | 7.6
[5 empty] | Subtotal mano de obra: |  | 28.16
3 |  |  |  | Herramienta menor
|  |  | % | Herramienta menor | 2 | 426.08 | 8.52
Coste de mantenimiento decenal: L 30,42 en los primeros 10 años. |  |  |  |  | Costos directos (1+2+3): |  | 434.6