## Hoja 1
HSH010 | m | Sellado de junta en ambientes húmedos.
Sellado de junta en ambientes húmedos, en loza sanitaria, de 10 mm de anchura y 10 mm de profundidad, con silicona acética monocomponente, antimoho, color blanco.
Código |  | Unidad | Descripción | Rendimiento | Precio unitario | Importe
1 |  |  | Materiales
mt15sja025a |  | Ud | Cartucho de silicona acética monocomponente, antimoho, color blanco, de 310 ml. | 0.333 | 266.88 | 88.87
|  |  |  | Subtotal materiales: |  | 88.87
2 |  |  | Mano de obra
mo113 |  | h | Peón de albañilería. | 0.075 | 83.2 | 6.24
|  |  |  | Subtotal mano de obra: |  | 6.24
3 |  |  | Herramienta menor
|  | % | Herramienta menor | 2 | 95.11 | 1.9
|  |  |  | Costos directos (1+2+3): |  | 97.01