## Hoja 1
HYO030 | m |  | Faldón de bañera de obra de mampostería.
Faldón de bañera con ladrillo cerámico hueco sencillo, recibido con mortero de cemento, confeccionado en obra, dosificación 1:6.
Código |  | Unidad |  | Descripción | Rendimiento | Precio unitario | Importe
1 |  |  |  | Materiales
mt04lvc010a |  | Ud |  | Ladrillo cerámico hueco sencillo, para revestir, 24x11,5x4 cm, densidad 780 kg/m³. | 18 | 6.21 | 111.78
mt08aaa010a |  | m³ |  | Agua. | 0.006 | 38.26 | 0.23
mt01arg005a |  | t |  | Arena de cantera, para mortero mezclado en obra. | 0.017 | 515.57 | 8.76
mt08cem000i |  | kg |  | Cemento gris en sacos. | 2.65 | 4.16 | 11.02
[5 empty] | Subtotal materiales: |  | 131.79
2 |  |  |  | Equipo y maquinaria
mq06hor010 |  | h |  | Mezcladora de concreto eléctrica con una capacidad de amasado de 160 l. | 0.009 | 76.52 | 0.69
[5 empty] | Subtotal equipo y maquinaria: |  | 0.69
3 |  |  |  | Mano de obra
mo020 |  | h |  | Albañil. | 0.642 | 120.58 | 77.41
mo113 |  | h |  | Peón de albañilería. | 0.682 | 86.84 | 59.22
[5 empty] | Subtotal mano de obra: |  | 136.63
4 |  |  |  | Herramienta menor
|  | % |  | Herramienta menor | 2 | 269.11 | 5.38
[5 empty] | Costos directos (1+2+3+4): |  | 274.49