## Hoja 1
IAA031 | Ud |  | Mástil para fijación de antenas.
Mástil para fijación de 1 antena, de tubo de acero con tratamiento anticorrosión, de 1,65 m de altura, 35 mm de diámetro y 1,5 mm de espesor. Incluso, anclajes y cuantos accesorios sean necesarios para su correcta instalación.
Código |  | Unidad |  | Descripción | Rendimiento | Precio unitario | Importe
1 |  |  |  | Materiales
mt40saf010aj |  | Ud |  | Mástil para fijación de antenas, de tubo de acero con tratamiento anticorrosión, de 1,65 m de altura, 35 mm de diámetro y 1,5 mm de espesor, unión por enchufe. Incluso accesorios. | 1 | 441.14 | 441.14
mt40saf011m |  | Ud |  | Garra de anclaje a obra en L para mástil, para colocación en superficie, de 200 mm de longitud y 4 mm de espesor, con abrazadera. | 1 | 182.47 | 182.47
[5 empty] | Subtotal materiales: |  | 623.61
2 |  |  |  | Mano de obra
mo001 |  | h |  | Instalador de telecomunicaciones. | 0.941 | 117.18 | 110.27
mo056 |  | h |  | Ayudante de instalador de telecomunicaciones. | 0.941 | 85.08 | 80.06
[5 empty] | Subtotal mano de obra: |  | 190.33
3 |  |  |  | Herramienta menor
|  | % |  | Herramienta menor | 2 | 813.94 | 16.28
Coste de mantenimiento decenal: L 332,09 en los primeros 10 años. |  |  |  |  | Costos directos (1+2+3): |  | 830.22