## Hoja 1
IAA031 | Ud |  | Mástil para fijación de antenas.
Mástil para fijación de 1 antena, de tubo de acero con tratamiento anticorrosión, de 1,65 m de altura, 35 mm de diámetro y 1,5 mm de espesor. Incluso grupo de vientos para sujeción del mástil, anclajes y cuantos accesorios sean necesarios para su correcta instalación.
Código |  | Unidad |  | Descripción | Rendimiento | Precio unitario | Importe
1 |  |  |  | Materiales
mt40saf010aj |  | Ud |  | Mástil para fijación de antenas, de tubo de acero con tratamiento anticorrosión, de 1,65 m de altura, 35 mm de diámetro y 1,5 mm de espesor, unión por enchufe. Incluso accesorios. | 1 | 441.14 | 441.14
mt40saf011m |  | Ud |  | Garra de anclaje a obra en L para mástil, para colocación en superficie, de 200 mm de longitud y 4 mm de espesor, con abrazadera. | 1 | 182.47 | 182.47
mt40saf050a |  | m |  | Cable de acero de 2 mm de diámetro, para grupo de vientos de sujeción de mástil. Incluso placa base, herrajes y tensores. | 4.5 | 52.49 | 236.21
[5 empty] | Subtotal materiales: |  | 859.82
2 |  |  |  | Mano de obra
mo001 |  | h |  | Instalador de telecomunicaciones. | 1.176 | 117.18 | 137.8
mo056 |  | h |  | Ayudante de instalador de telecomunicaciones. | 1.176 | 85.08 | 100.05
[5 empty] | Subtotal mano de obra: |  | 237.85
3 |  |  |  | Herramienta menor
|  | % |  | Herramienta menor | 2 | 1097.67 | 21.95
Coste de mantenimiento decenal: L 447,85 en los primeros 10 años. |  |  |  |  | Costos directos (1+2+3): |  | 1119.62