## Hoja 1
IAA031 | Ud |  | Mástil para fijación de antenas.
Mástil para fijación de 1 antena, de tubo de acero con tratamiento anticorrosión, de 5 m de altura, 40 mm de diámetro y 2 mm de espesor. Incluso, anclajes y cuantos accesorios sean necesarios para su correcta instalación.
Código |  | Unidad |  | Descripción | Rendimiento | Precio unitario | Importe
1 |  |  |  | Materiales
mt40saf010ev |  | Ud |  | Mástil para fijación de antenas, de tubo de acero con tratamiento anticorrosión, de 2,5 m de altura, 40 mm de diámetro y 2 mm de espesor, unión por enchufe. Incluso accesorios. | 2 | 685.14 | 1370.28
mt40saf011r |  | Ud |  | Garra de anclaje a obra en L para mástil, para colocación en superficie, de 500 mm de longitud y 4 mm de espesor, con abrazadera. | 2 | 282.44 | 564.88
[5 empty] | Subtotal materiales: |  | 1935.16
2 |  |  |  | Mano de obra
mo001 |  | h |  | Instalador de telecomunicaciones. | 1.764 | 117.18 | 206.71
mo056 |  | h |  | Ayudante de instalador de telecomunicaciones. | 1.764 | 85.08 | 150.08
[5 empty] | Subtotal mano de obra: |  | 356.79
3 |  |  |  | Herramienta menor
|  | % |  | Herramienta menor | 2 | 2291.95 | 45.84
Coste de mantenimiento decenal: L 935,12 en los primeros 10 años. |  |  |  |  | Costos directos (1+2+3): |  | 2337.79