## Hoja 1
IAA031 | Ud | Mástil para fijación de antenas.
Mástil para fijación de 2 antenas, de tubo de acero con tratamiento anticorrosión, de 6 m de altura, 40 mm de diámetro y 2 mm de espesor. Incluso grupo de vientos para sujeción del mástil, anclajes y cuantos accesorios sean necesarios para su correcta instalación.
Código |  | Unidad | Descripción | Rendimiento | Precio unitario | Importe
1 |  |  | Materiales
mt40saf010hw |  | Ud | Mástil para fijación de antenas, de tubo de acero con tratamiento anticorrosión, de 3 m de altura, 40 mm de diámetro y 2 mm de espesor, unión por enchufe. Incluso accesorios. | 2 | 887.88 | 1775.76
mt40saf011r |  | Ud | Garra de anclaje a obra en L para mástil, para colocación en superficie, de 500 mm de longitud y 4 mm de espesor, con abrazadera. | 2 | 282.44 | 564.88
mt40saf050a |  | m | Cable de acero de 2 mm de diámetro, para grupo de vientos de sujeción de mástil. Incluso placa base, herrajes y tensores. | 9 | 52.49 | 472.41
|  |  |  | Subtotal materiales: |  | 2813.05
2 |  |  | Mano de obra
mo001 |  | h | Instalador de telecomunicaciones. | 2 | 117.18 | 234.36
mo056 |  | h | Ayudante de instalador de telecomunicaciones. | 2 | 85.08 | 170.16
|  |  |  | Subtotal mano de obra: |  | 404.52
3 |  |  | Herramienta menor
|  | % | Herramienta menor | 2 | 3217.57 | 64.35
Coste de mantenimiento decenal: L 1.312,77 en los primeros 10 años. |  |  |  | Costos directos (1+2+3): |  | 3281.92