## Hoja 1
IAA031 | Ud | Mástil para fijación de antenas.
Mástil para fijación de 3 antenas, de tubo de acero con tratamiento anticorrosión, de 5,5 m de altura, 40 mm de diámetro y 2 mm de espesor. Incluso, anclajes y cuantos accesorios sean necesarios para su correcta instalación.
Código |  | Unidad | Descripción | Rendimiento | Precio unitario | Importe
1 |  |  | Materiales
mt40saf010hw |  | Ud | Mástil para fijación de antenas, de tubo de acero con tratamiento anticorrosión, de 3 m de altura, 40 mm de diámetro y 2 mm de espesor, unión por enchufe. Incluso accesorios. | 1 | 887.88 | 887.88
mt40saf010ev |  | Ud | Mástil para fijación de antenas, de tubo de acero con tratamiento anticorrosión, de 2,5 m de altura, 40 mm de diámetro y 2 mm de espesor, unión por enchufe. Incluso accesorios. | 1 | 685.14 | 685.14
mt40saf011r |  | Ud | Garra de anclaje a obra en L para mástil, para colocación en superficie, de 500 mm de longitud y 4 mm de espesor, con abrazadera. | 2 | 282.44 | 564.88
|  |  |  | Subtotal materiales: |  | 2137.9
2 |  |  | Mano de obra
mo001 |  | h | Instalador de telecomunicaciones. | 1.764 | 117.18 | 206.71
mo056 |  | h | Ayudante de instalador de telecomunicaciones. | 1.764 | 85.08 | 150.08
|  |  |  | Subtotal mano de obra: |  | 356.79
3 |  |  | Herramienta menor
|  | % | Herramienta menor | 2 | 2494.69 | 49.89
Coste de mantenimiento decenal: L 1.017,83 en los primeros 10 años. |  |  |  | Costos directos (1+2+3): |  | 2544.58