## Hoja 1
IAA036 | Ud |  | Antena para recepción de emisiones de satélite.
Antena parabólica Off-Set fija formada por reflector parabólico, de aluminio, acabado con pintura poliéster color blanco, de 130 cm de diámetro, ancho de banda de 10,7 a 12,75 GHz, con conversor LNB universal de 8 salidas con conector hembra, tipo "F", de 60 dB de ganancia, con las cuatro combinaciones de polaridad y banda (Ha, Hb, Va, Vb), grado de protección IP66. Incluso anclajes y cuantos accesorios sean necesarios para su correcta instalación.
Código |  | Unidad |  | Descripción | Rendimiento | Precio unitario | Importe
1 |  |  |  | Materiales
mt40atv020i |  | Ud |  | Reflector parabólico, de aluminio, acabado con pintura poliéster color blanco, de 130 cm de diámetro, ancho de banda de 10,7 a 12,75 GHz. | 1 | 9983.43 | 9983.43
mt40atv025p |  | Ud |  | Conversor LNB universal de 8 salidas con conector hembra, tipo "F", de 60 dB de ganancia, con las cuatro combinaciones de polaridad y banda (Ha, Hb, Va, Vb), grado de protección IP66. | 1 | 371.58 | 371.58
[5 empty] | Subtotal materiales: |  | 10355
2 |  |  |  | Mano de obra
mo001 |  | h |  | Instalador de telecomunicaciones. | 0.823 | 117.18 | 96.44
mo056 |  | h |  | Ayudante de instalador de telecomunicaciones. | 0.823 | 85.08 | 70.02
[5 empty] | Subtotal mano de obra: |  | 166.46
3 |  |  |  | Herramienta menor
|  | % |  | Herramienta menor | 2 | 10521.5 | 210.43
Coste de mantenimiento decenal: L 4.292,76 en los primeros 10 años. |  |  |  |  | Costos directos (1+2+3): |  | 10731.9