## Hoja 1
IAA108 | Ud |  | Adaptador.
Adaptador acodado con conector hembra, tipo "F", en un extremo y conector macho, tipo "IEC", de 9,5 mm de diámetro, en el otro extremo.
Código |  | Unidad |  | Descripción | Rendimiento | Precio unitario | Importe
1 |  |  |  | Materiales
mt40irt052a |  | Ud |  | Adaptador acodado con conector hembra, tipo "F", en un extremo y conector macho, tipo "IEC", de 9,5 mm de diámetro, en el otro extremo. | 1 | 73.41 | 73.41
[5 empty] | Subtotal materiales: |  | 73.41
2 |  |  |  | Mano de obra
mo001 |  | h |  | Instalador de telecomunicaciones. | 0.059 | 117.18 | 6.91
mo056 |  | h |  | Ayudante de instalador de telecomunicaciones. | 0.059 | 85.08 | 5.02
[5 empty] | Subtotal mano de obra: |  | 11.93
3 |  |  |  | Herramienta menor
|  | % |  | Herramienta menor | 2 | 85.34 | 1.71
Coste de mantenimiento decenal: L 13,06 en los primeros 10 años. |  |  |  |  | Costos directos (1+2+3): |  | 87.05