## Hoja 1
IAA040 | Ud |  | Equipo de cabecera.
Equipo de cabecera, formado por: 9 amplificadores monocanal UHF, de 50 dB de ganancia; 1 amplificador multicanal UHF, de 50 dB de ganancia; 1 amplificador FM; 1 amplificador DAB, todos ellos con autoseparación en la entrada y automezcla en la salida (alojados en el RITS o RITU). Incluso fuente de alimentación, soporte, puentes de interconexión, cargas resistivas, repartidor, mezcladores y cuantos accesorios sean necesarios para su correcta instalación.
Código |  | Unidad |  | Descripción | Rendimiento | Precio unitario | Importe
1 |  |  |  | Materiales
mt40eaf010cb |  | Ud |  | Amplificador monocanal UHF, de 50 dB de ganancia. | 9 | 2726.57 | 24539.1
mt40eaf010fd |  | Ud |  | Amplificador multicanal UHF, para amplificar hasta siete canales adyacentes, de 50 dB de ganancia. | 1 | 2688.11 | 2688.11
mt40eaf010ge |  | Ud |  | Amplificador FM, de 36 dB de ganancia. | 1 | 2097.36 | 2097.36
mt40eaf010lf |  | Ud |  | Amplificador DAB, de 50 dB de ganancia. | 1 | 2132.31 | 2132.31
mt40eaf045d |  | Ud |  | Fuente de alimentación, de 2500 mA de intensidad máxima a 12 Vcc de tensión. | 1 | 4239.46 | 4239.46
mt40eaf102d |  | Ud |  | Soporte metálico, con capacidad para 16 módulos y fuente de alimentación. | 1 | 1533.87 | 1533.87
mt40eaf110a |  | Ud |  | Puente de interconexión. | 22 | 113.61 | 2499.42
mt40eaf100a |  | Ud |  | Carga resistiva de 75 Ohm, para cierre. | 4 | 91.93 | 367.72
mt40irt024a |  | Ud |  | Repartidor de 5-2400 MHz de 2 salidas, de 57x49x26 mm, 3,9 dB de pérdidas de inserción a 862 MHz y 5,1 dB de pérdidas de inserción a 2150 MHz, con conectores tipo "F". | 1 | 108.36 | 108.36
mt40irf024a |  | Ud |  | Mezclador de TV y FI, de 2 entradas, de 1,5 dB de pérdidas de inserción de TV y 2,3 dB de pérdidas de inserción de FI, con conectores tipo "F". | 2 | 239.8 | 479.6
[5 empty] | Subtotal materiales: |  | 40685.3
2 |  |  |  | Mano de obra
mo001 |  | h |  | Instalador de telecomunicaciones. | 2.588 | 117.18 | 303.26
mo056 |  | h |  | Ayudante de instalador de telecomunicaciones. | 2.588 | 85.08 | 220.19
[5 empty] | Subtotal mano de obra: |  | 523.45
3 |  |  |  | Herramienta menor
|  | % |  | Herramienta menor | 2 | 41208.8 | 824.18
Coste de mantenimiento decenal: L 9.247,25 en los primeros 10 años. |  |  |  |  | Costos directos (1+2+3): |  | 42033