## Hoja 1
IAA118 | Ud |  | Atenuador.
Atenuador regulable entre 0 y 20 dB, de zamak, para banda de frecuencias de 47 a 862 MHz, con conector de entrada macho y conector de salida hembra, tipo "IEC", de 9,5 mm de diámetro, con paso de corriente continua.
Código |  | Unidad |  | Descripción | Rendimiento | Precio unitario | Importe
1 |  |  |  | Materiales
mt40irt032a |  | Ud |  | Atenuador regulable entre 0 y 20 dB, de zamak, para banda de frecuencias de 47 a 862 MHz, con conector de entrada macho y conector de salida hembra, tipo "IEC", de 9,5 mm de diámetro, con paso de corriente continua. | 1 | 672.9 | 672.9
[5 empty] | Subtotal materiales: |  | 672.9
2 |  |  |  | Mano de obra
mo001 |  | h |  | Instalador de telecomunicaciones. | 0.059 | 117.18 | 6.91
mo056 |  | h |  | Ayudante de instalador de telecomunicaciones. | 0.059 | 85.08 | 5.02
[5 empty] | Subtotal mano de obra: |  | 11.93
3 |  |  |  | Herramienta menor
|  | % |  | Herramienta menor | 2 | 684.83 | 13.7
Coste de mantenimiento decenal: L 104,78 en los primeros 10 años. |  |  |  |  | Costos directos (1+2+3): |  | 698.53