## Hoja 1
IAO024 | Ud |  | Repartidor de fibra óptica.
Repartidor PLC monomodo de 4 salidas, con conectores tipo SC/APC simple, para rango de longitud de onda de 1260 a 1650 nm de 7 dB de pérdidas de inserción.
Código |  | Unidad |  | Descripción | Rendimiento | Precio unitario | Importe
1 |  |  |  | Materiales
mt40fod050b |  | Ud |  | Repartidor PLC monomodo de 4 salidas, con conectores tipo SC/APC simple, para rango de longitud de onda de 1260 a 1650 nm de 7 dB de pérdidas de inserción. | 1 | 1476.89 | 1476.89
[5 empty] | Subtotal materiales: |  | 1476.89
2 |  |  |  | Mano de obra
mo001 |  | h |  | Instalador de telecomunicaciones. | 0.059 | 117.18 | 6.91
mo056 |  | h |  | Ayudante de instalador de telecomunicaciones. | 0.059 | 85.08 | 5.02
[5 empty] | Subtotal mano de obra: |  | 11.93
3 |  |  |  | Herramienta menor
|  | % |  | Herramienta menor | 2 | 1488.82 | 29.78
Coste de mantenimiento decenal: L 121,49 en los primeros 10 años. |  |  |  |  | Costos directos (1+2+3): |  | 1518.6