## Hoja 1
IAO024 | Ud |  | Repartidor de fibra óptica.
Repartidor PLC monomodo de 8 salidas, con conectores tipo SC/APC simple, para rango de longitud de onda de 1260 a 1650 nm de 10 dB de pérdidas de inserción.
Código |  | Unidad |  | Descripción | Rendimiento | Precio unitario | Importe
1 |  |  |  | Materiales
mt40fod050c |  | Ud |  | Repartidor PLC monomodo de 8 salidas, con conectores tipo SC/APC simple, para rango de longitud de onda de 1260 a 1650 nm de 10 dB de pérdidas de inserción. | 1 | 1771.92 | 1771.92
[5 empty] | Subtotal materiales: |  | 1771.92
2 |  |  |  | Mano de obra
mo001 |  | h |  | Instalador de telecomunicaciones. | 0.082 | 117.18 | 9.61
mo056 |  | h |  | Ayudante de instalador de telecomunicaciones. | 0.082 | 85.08 | 6.98
[5 empty] | Subtotal mano de obra: |  | 16.59
3 |  |  |  | Herramienta menor
|  | % |  | Herramienta menor | 2 | 1788.51 | 35.77
Coste de mantenimiento decenal: L 145,94 en los primeros 10 años. |  |  |  |  | Costos directos (1+2+3): |  | 1824.28