## Hoja 1
IAO024 | Ud |  | Repartidor de fibra óptica.
Repartidor PLC monomodo de 2 salidas, con conectores tipo SC/APC simple, para rango de longitud de onda de 1260 a 1650 nm de 4 dB de pérdidas de inserción.
Código |  | Unidad |  | Descripción | Rendimiento | Precio unitario | Importe
1 |  |  |  | Materiales
mt40fod050a |  | Ud |  | Repartidor PLC monomodo de 2 salidas, con conectores tipo SC/APC simple, para rango de longitud de onda de 1260 a 1650 nm de 4 dB de pérdidas de inserción. | 1 | 1183.43 | 1183.43
[5 empty] | Subtotal materiales: |  | 1183.43
2 |  |  |  | Mano de obra
mo001 |  | h |  | Instalador de telecomunicaciones. | 0.035 | 118.7 | 4.15
mo056 |  | h |  | Ayudante de instalador de telecomunicaciones. | 0.035 | 86.19 | 3.02
[5 empty] | Subtotal mano de obra: |  | 7.17
3 |  |  |  | Herramienta menor
|  | % |  | Herramienta menor | 2 | 1190.6 | 23.81
Coste de mantenimiento decenal: L 97,15 en los primeros 10 años. |  |  |  |  | Costos directos (1+2+3): |  | 1214.41