## Hoja 1
IAV021 | Ud |  | Intercomunicador electrónico colectivo.
Instalación de intercomunicador electrónico convencional para 10 viviendas compuesto de: placa exterior de calle convencional con 10 pulsadores de llamada, cierre superior e inferior, alimentador y 10 teléfonos. Incluso, abrepuertas, visera, cableado y cajas. El precio no incluye las ayudas de albañilería para instalaciones.
Código |  | Unidad |  | Descripción | Rendimiento | Precio unitario | Importe
1 |  |  |  | Materiales
mt35aia010b |  | m |  | Tubo curvable de PVC, corrugado, de color negro, de 20 mm de diámetro nominal, para canalización empotrada en obra de mampostería (paredes y techos). Resistencia a la compresión 320 N, resistencia al impacto 1 julio, temperatura de trabajo -5°C hasta 60°C, con grado de protección IP545, no propagador de la llama. | 17 | 13.86 | 235.62
mt40pga010 |  | m |  | Cable formado por conductores de cobre flexible de 8x0,22 mm², con aislamiento de PVC y vaina exterior de PVC blanco. | 16 | 16.11 | 257.76
mt40pea030c |  | m |  | Cable paralelo formado por conductores de cobre de 2x1,0 mm². | 7 | 29.61 | 207.27
mt40pge030f |  | Ud |  | Kit de intercomunicador electrónico compuesto por módulo compacto para audio con 10 pulsadores de llamada en dos columnas, módulo de sonido, cierre superior e inferior, caja de empotrar fuente de alimentación y 10 teléfonos con llamada electrónica. | 1 | 12654.5 | 12654.5
mt40pga062b |  | Ud |  | Visera, para módulo compacto. | 1 | 1140 | 1140
mt40pga050a |  | Ud |  | Abrepuertas eléctrico de corriente alterna. | 1 | 641.97 | 641.97
[5 empty] | Subtotal materiales: |  | 15137.2
2 |  |  |  | Mano de obra
mo003 |  | h |  | Electricista. | 23.173 | 118.7 | 2750.64
mo102 |  | h |  | Ayudante de electricista. | 23.173 | 86.19 | 1997.28
[5 empty] | Subtotal mano de obra: |  | 4747.92
3 |  |  |  | Herramienta menor
|  | % |  | Herramienta menor | 2 | 19885.1 | 397.7
Coste de mantenimiento decenal: L 10.749,88 en los primeros 10 años. |  |  |  |  | Costos directos (1+2+3): |  | 20282.8