## Hoja 1
IBP510 | Ud |  | Derivación para línea frigorífica de líquido y de gas.
Derivación de línea frigorífica formada por conjunto de dos colectores, uno para la línea de líquido y otro para la línea de gas, de 4 salidas cada uno, modelo RBM-HY1043E "TOSHIBA", con un rango de capacidad total de las unidades interiores conectadas aguas abajo de menos de 14,2.
Código |  | Unidad |  | Descripción | Rendimiento | Precio unitario | Importe
1 |  |  |  | Materiales
mt42tsb530a |  | Ud |  | Conjunto de dos colectores, uno para la línea de líquido y otro para la línea de gas, de 4 salidas cada uno, modelo RBM-HY1043E "TOSHIBA", con un rango de capacidad total de las unidades interiores conectadas aguas abajo de menos de 14,2. | 1 | 10145.9 | 10145.9
[5 empty] | Subtotal materiales: |  | 10145.9
2 |  |  |  | Mano de obra
mo005 |  | h |  | Instalador de climatización. | 0.059 | 123.93 | 7.31
mo104 |  | h |  | Ayudante de instalador de climatización. | 0.059 | 89.97 | 5.31
[5 empty] | Subtotal mano de obra: |  | 12.62
3 |  |  |  | Herramienta menor
|  | % |  | Herramienta menor | 2 | 10158.5 | 203.17
Coste de mantenimiento decenal: L 3.626,58 en los primeros 10 años. |  |  |  |  | Costos directos (1+2+3): |  | 10361.7