## Hoja 1
IBW360 | Ud |  | Derivación para línea frigorífica de líquido y de gas.
Derivación de línea frigorífica formada por conjunto de dos juntas, una para la línea de líquido y otra para la línea de gas, sistema aire-aire multi-split con caudal variable de refrigerante, modelo KIT-BMDIS540-1 "MITSUBISHI HEAVY INDUSTRIES", con una capacidad máxima de unidades interiores conectadas aguas abajo cuya suma de índices de capacidad sea igual o superior a 540.
Código |  | Unidad |  | Descripción | Rendimiento | Precio unitario | Importe
1 |  |  |  | Materiales
mt42mhi530d |  | Ud |  | Conjunto de dos juntas, una para la línea de líquido y otra para la línea de gas, sistema aire-aire multi-split con caudal variable de refrigerante, modelo KIT-BMDIS540-1 "MITSUBISHI HEAVY INDUSTRIES", con una capacidad máxima de unidades interiores conectadas aguas abajo cuya suma de índices de capacidad sea igual o superior a 540. | 1 | 15676.1 | 15676.1
[5 empty] | Subtotal materiales: |  | 15676.1
2 |  |  |  | Mano de obra
mo005 |  | h |  | Instalador de climatización. | 0.059 | 117.18 | 6.91
mo104 |  | h |  | Ayudante de instalador de climatización. | 0.059 | 85.08 | 5.02
[5 empty] | Subtotal mano de obra: |  | 11.93
3 |  |  |  | Herramienta menor
|  | % |  | Herramienta menor | 2 | 15688.1 | 313.76
Coste de mantenimiento decenal: L 5.600,64 en los primeros 10 años. |  |  |  |  | Costos directos (1+2+3): |  | 16001.8