## Hoja 1
ICA010 | Ud | Termo eléctrico.
Termo eléctrico para el servicio de agua caliente, resistencia envainada de esteatita, capacidad 120 l, potencia 2 kW, eficiencia energética clase C, perfil de consumo L, ajuste de temperatura de 30°C a 80°C, de 440 mm de diámetro y 1164 mm de altura, formado por cuba de acero vitrificado, aislamiento de espuma de poliuretano, ánodo de sacrificio de magnesio con indicador luminoso de su estado, válvula de seguridad y válvula antirretorno, con función de protección antiheladas. Incluso soporte y anclajes de fijación, válvula de seguridad antirretorno, llaves de corte de esfera, latiguillos flexibles, tanto en la entrada de agua como en la salida. Totalmente montado, conexionado y probado.
Código |  | Unidad | Descripción | Rendimiento | Precio unitario | Importe
1 |  |  | Materiales
mt38ted015s |  | Ud | Termo eléctrico para el servicio de agua caliente, resistencia envainada de esteatita, capacidad 120 l, potencia 2 kW, eficiencia energética clase C, perfil de consumo L, ajuste de temperatura de 30°C a 80°C, de 440 mm de diámetro y 1164 mm de altura, formado por cuba de acero vitrificado, aislamiento de espuma de poliuretano, ánodo de sacrificio de magnesio con indicador luminoso de su estado, válvula de seguridad y válvula antirretorno, con función de protección antiheladas. | 1 | 13458 | 13458
mt38tew010a |  | Ud | Latiguillo flexible de 20 cm y 1/2" de diámetro. | 2 | 288.3 | 576.6
mt37sve010c |  | Ud | Válvula de esfera de latón niquelado para roscar de 3/4". | 2 | 223.71 | 447.42
mt38www011 |  | Ud | Material auxiliar para instalaciones de agua caliente | 1 | 52.25 | 52.25
|  |  |  | Subtotal materiales: |  | 14534.3
2 |  |  | Mano de obra
mo008 |  | h | Fontanero. | 1.023 | 117.18 | 119.88
mo107 |  | h | Ayudante de fontanero. | 1.023 | 85.08 | 87.04
|  |  |  | Subtotal mano de obra: |  | 206.92
3 |  |  | Herramienta menor
|  | % | Herramienta menor | 2 | 14741.2 | 294.82
Coste de mantenimiento decenal: L 11.427,41 en los primeros 10 años. |  |  |  | Costos directos (1+2+3): |  | 15036.1