## Hoja 1
ICA010 | Ud | Termo eléctrico.
Termo eléctrico para el servicio de agua caliente, de suelo, resistencia blindada, capacidad 150 l, potencia de agua caliente 3 kW, de 1820 mm de altura y 625 mm de diámetro, formado por cuba de acero vitrificado, aislamiento de espuma de poliuretano, ánodo de sacrificio de magnesio. Incluso soporte y anclajes de fijación, válvula de seguridad antirretorno, llaves de corte de esfera, latiguillos flexibles, tanto en la entrada de agua como en la salida. Totalmente montado, conexionado y probado.
Código |  | Unidad | Descripción | Rendimiento | Precio unitario | Importe
1 |  |  | Materiales
mt38tew022a |  | Ud | Termo eléctrico para el servicio de agua caliente, de suelo, resistencia blindada, capacidad 150 l, potencia de agua caliente 3 kW, de 1820 mm de altura y 625 mm de diámetro, formado por cuba de acero vitrificado, aislamiento de espuma de poliuretano, ánodo de sacrificio de magnesio. | 1 | 11185.9 | 11185.9
mt37sve010c |  | Ud | Válvula de esfera de latón niquelado para roscar de 3/4". | 2 | 223.71 | 447.42
mt37svs050c |  | Ud | Válvula de seguridad antirretorno, de latón cromado, con rosca de 3/4" de diámetro, tarada a 8 bar de presión, con maneta de purga. | 1 | 336.6 | 336.6
mt38www011 |  | Ud | Material auxiliar para instalaciones de agua caliente | 1 | 52.25 | 52.25
|  |  |  | Subtotal materiales: |  | 12022.2
2 |  |  | Mano de obra
mo008 |  | h | Fontanero. | 1.059 | 117.18 | 124.09
mo107 |  | h | Ayudante de fontanero. | 1.059 | 85.08 | 90.1
|  |  |  | Subtotal mano de obra: |  | 214.19
3 |  |  | Herramienta menor
|  | % | Herramienta menor | 2 | 12236.4 | 244.73
Coste de mantenimiento decenal: L 9.485,64 en los primeros 10 años. |  |  |  | Costos directos (1+2+3): |  | 12481.1