## Hoja 1
ICA010 | Ud | Termo eléctrico.
Termo eléctrico para el servicio de agua caliente, mural vertical, resistencia blindada, capacidad 95 l, potencia 2 kW, de 758 mm de altura y 450 mm de diámetro, formado por cuba de acero vitrificado, aislamiento de espuma de poliuretano, ánodo de sacrificio de magnesio. Incluso soporte y anclajes de fijación, válvula de seguridad antirretorno, llaves de corte de esfera, latiguillos flexibles, tanto en la entrada de agua como en la salida. Totalmente montado, conexionado y probado.
Código |  | Unidad | Descripción | Rendimiento | Precio unitario | Importe
1 |  |  | Materiales
mt38tew021jj |  | Ud | Termo eléctrico para el servicio de agua caliente, mural vertical, resistencia blindada, capacidad 95 l, potencia 2 kW, de 758 mm de altura y 450 mm de diámetro, formado por cuba de acero vitrificado, aislamiento de espuma de poliuretano, ánodo de sacrificio de magnesio. | 1 | 8039.87 | 8039.87
mt38tew010a |  | Ud | Latiguillo flexible de 20 cm y 1/2" de diámetro. | 2 | 288.3 | 576.6
mt37sve010b |  | Ud | Válvula de esfera de latón niquelado para roscar de 1/2". | 2 | 151.52 | 303.04
mt37svs050a |  | Ud | Válvula de seguridad antirretorno, de latón cromado, con rosca de 1/2" de diámetro, tarada a 8 bar de presión, con maneta de purga. | 1 | 191.12 | 191.12
mt38www011 |  | Ud | Material auxiliar para instalaciones de agua caliente | 1 | 52.25 | 52.25
|  |  |  | Subtotal materiales: |  | 9162.88
2 |  |  | Mano de obra
mo008 |  | h | Fontanero. | 0.988 | 117.18 | 115.77
mo107 |  | h | Ayudante de fontanero. | 0.988 | 85.08 | 84.06
|  |  |  | Subtotal mano de obra: |  | 199.83
3 |  |  | Herramienta menor
|  | % | Herramienta menor | 2 | 9362.71 | 187.25
Coste de mantenimiento decenal: L 7.257,97 en los primeros 10 años. |  |  |  | Costos directos (1+2+3): |  | 9549.96