## Hoja 1
ICA010 | Ud | Termo eléctrico.
Termo eléctrico para el servicio de agua caliente, doble resistencia envainada, capacidad 93 l, potencia 2 kW, eficiencia energética clase B, perfil de consumo M, de 1095x570x315 mm, formado por doble cuba de acero vitrificado, panel de control digital para la regulación de la temperatura, ánodo electrónico, válvula de seguridad, válvula antirretorno y manguitos flexibles de conexión. Incluso soporte y anclajes de fijación, válvula de seguridad antirretorno, llaves de corte de esfera, latiguillos flexibles, tanto en la entrada de agua como en la salida. Totalmente montado, conexionado y probado.
Código |  | Unidad | Descripción | Rendimiento | Precio unitario | Importe
1 |  |  | Materiales
mt38ted023i |  | Ud | Termo eléctrico para el servicio de agua caliente, doble resistencia envainada, capacidad 93 l, potencia 2 kW, eficiencia energética clase B, perfil de consumo M, de 1095x570x315 mm, formado por doble cuba de acero vitrificado, panel de control digital para la regulación de la temperatura, ánodo electrónico, válvula de seguridad, válvula antirretorno y manguitos flexibles de conexión. | 1 | 26527.8 | 26527.8
mt37sve010b |  | Ud | Válvula de esfera de latón niquelado para roscar de 1/2". | 2 | 151.52 | 303.04
mt38www011 |  | Ud | Material auxiliar para instalaciones de agua caliente | 1 | 52.25 | 52.25
|  |  |  | Subtotal materiales: |  | 26883.1
2 |  |  | Mano de obra
mo008 |  | h | Fontanero. | 0.988 | 117.18 | 115.77
mo107 |  | h | Ayudante de fontanero. | 0.988 | 85.08 | 84.06
|  |  |  | Subtotal mano de obra: |  | 199.83
3 |  |  | Herramienta menor
|  | % | Herramienta menor | 2 | 27082.9 | 541.66
Coste de mantenimiento decenal: L 20.994,68 en los primeros 10 años. |  |  |  | Costos directos (1+2+3): |  | 27624.6