## Hoja 1
ICD020 | Ud |  | Depósito superficial.
Tanque de gasóleo superficial de lámina de acero, de doble pared, con una capacidad de 25000 litros, para consumos colectivos.
Código |  | Unidad |  | Descripción | Rendimiento | Precio unitario | Importe
1 |  |  |  | Materiales
mt38dep020F |  | Ud |  | Tanque de diesel de lámina de acero, de superficie, de doble pared, con una capacidad de 25000 litros, para consumos colectivos. Tratamiento exterior: granallado SA 2 1/2 y acabado mediante imprimación de epoxi-poliamida y poliuretano blanco. Incluso tapón de drenaje y elementos de protección según normativa. | 1 | 286495 | 286495
mt38dep022a |  | Ud |  | Indicador de nivel para tanque de combustibles líquidos. | 1 | 6387.57 | 6387.57
mt38dep023a |  | Ud |  | Interruptor de nivel para tanque de combustibles líquidos. | 1 | 1198.23 | 1198.23
mt38dep024c |  | Ud |  | Conjunto de boca de carga, valvulería y accesorios de conexión para tanque de combustibles líquidos. | 1 | 3479.38 | 3479.38
mt43tco010ca |  | m |  | Tubo de cobre estirado en frío sin soldadura, diámetro D=16/18 mm y 1 mm de espesor. | 14.2 | 73.51 | 1043.84
mt35aia090ad |  | m |  | Tubo rígido de PVC, enchufable, curvable en caliente, de color negro, de 32 mm de diámetro nominal, para canalización fija en superficie. Resistencia a la compresión 1250 N, resistencia al impacto 2 julios, temperatura de trabajo -5°C hasta 60°C, con grado de protección IP547, propiedades eléctricas: aislante, no propagador de la llama. Incluso abrazaderas, elementos de sujeción y accesorios (curvas, manguitos, tes, codos y curvas flexibles). | 10 | 103.29 | 1032.9
mt38dep027a |  | Ud |  | Tapa de registro de 40x40 cm, para inspección de tanque superficial de combustibles líquidos. Incluso accesorios. | 1 | 1423.46 | 1423.46
[5 empty] | Subtotal materiales: |  | 301060
2 |  |  |  | Equipo y maquinaria
mq07gte010d |  | h |  | Grúa autopropulsada de brazo telescópico con una capacidad de elevación de 40 t y 35 m de altura máxima de trabajo. | 3.697 | 1957.05 | 7235.21
[5 empty] | Subtotal equipo y maquinaria: |  | 7235.21
3 |  |  |  | Mano de obra
mo004 |  | h |  | Instalador de calefacción. | 13.224 | 117.18 | 1549.59
mo103 |  | h |  | Ayudante de instalador de calefacción. | 13.224 | 85.08 | 1125.1
[5 empty] | Subtotal mano de obra: |  | 2674.69
4 |  |  |  | Herramienta menor
|  | % |  | Herramienta menor | 2 | 310970 | 6219.4
Coste de mantenimiento decenal: L 44.406,53 en los primeros 10 años. |  |  |  |  | Costos directos (1+2+3+4): |  | 317189