## Hoja 1
ICD105 | Ud | Punto de transferencia para tanque de combustible líquido.
Punto de transferencia para tanque de combustible líquido, de latón, de 2", alojada en gabinete de lámina galvanizada.
Código |  | Unidad | Descripción | Rendimiento | Precio unitario | Importe
1 |  |  | Materiales
mt38dep003a |  | Ud | Boca de carga, de latón, de 2", para roscar. | 1 | 1056.02 | 1056.02
mt43www075 |  | Ud | Gabinete de lámina galvanizada de 400x300x250 mm, con puerta y cerradura de triángulo. | 1 | 2264.61 | 2264.61
|  |  |  | Subtotal materiales: |  | 3320.63
2 |  |  | Mano de obra
mo004 |  | h | Instalador de calefacción. | 0.24 | 117.18 | 28.12
mo103 |  | h | Ayudante de instalador de calefacción. | 0.24 | 85.08 | 20.42
|  |  |  | Subtotal mano de obra: |  | 48.54
3 |  |  | Herramienta menor
|  | % | Herramienta menor | 2 | 3369.17 | 67.38
Coste de mantenimiento decenal: L 309,29 en los primeros 10 años. |  |  |  | Costos directos (1+2+3): |  | 3436.55