## Hoja 1
ICD105 | Ud | Punto de transferencia para tanque de combustible líquido.
Punto de transferencia para tanque de combustible líquido, de latón, de 2 1/2", alojada en hornacina con marco y puerta de lámina galvanizada (sin incluir la formación de la hornacina, ni la colocación del marco y la puerta).
Código |  | Unidad | Descripción | Rendimiento | Precio unitario | Importe
1 |  |  | Materiales
mt38dep003b |  | Ud | Boca de carga, de latón, de 2 1/2", para roscar. | 1 | 1056.02 | 1056.02
mt43www065 |  | Ud | Marco y puerta de lámina galvanizada de 400x300 mm, con cerradura de triángulo. | 1 | 2113.31 | 2113.31
|  |  |  | Subtotal materiales: |  | 3169.33
2 |  |  | Mano de obra
mo004 |  | h | Instalador de calefacción. | 0.24 | 117.18 | 28.12
mo103 |  | h | Ayudante de instalador de calefacción. | 0.24 | 85.08 | 20.42
|  |  |  | Subtotal mano de obra: |  | 48.54
3 |  |  | Herramienta menor
|  | % | Herramienta menor | 2 | 3217.87 | 64.36
Coste de mantenimiento decenal: L 295,40 en los primeros 10 años. |  |  |  | Costos directos (1+2+3): |  | 3282.23