## Hoja 1
ICD105 | Ud |  | Punto de transferencia para tanque de combustible líquido.
Punto de transferencia para tanque de combustible líquido, de latón, de 2 1/2", alojada en caja de registro de recogida de derrames de polietileno de alta densidad.
Código |  | Unidad |  | Descripción | Rendimiento | Precio unitario | Importe
1 |  |  |  | Materiales
mt38dep003b |  | Ud |  | Boca de carga, de latón, de 2 1/2", para roscar. | 1 | 1056.02 | 1056.02
mt38dep750a |  | Ud |  | Caja de registro de recogida de derrames, de polietileno de alta densidad, de 394 mm de diámetro y 381 mm de altura, con tapa de hierro fundido y válvula de drenaje. | 1 | 8004.92 | 8004.92
[5 empty] | Subtotal materiales: |  | 9060.94
2 |  |  |  | Mano de obra
mo020 |  | h |  | Albañil. | 0.24 | 114.04 | 27.37
mo113 |  | h |  | Peón de albañilería. | 0.24 | 82.13 | 19.71
mo004 |  | h |  | Instalador de calefacción. | 0.24 | 117.18 | 28.12
mo103 |  | h |  | Ayudante de instalador de calefacción. | 0.24 | 85.08 | 20.42
[5 empty] | Subtotal mano de obra: |  | 95.62
3 |  |  |  | Herramienta menor
|  | % |  | Herramienta menor | 2 | 9156.56 | 183.13
Coste de mantenimiento decenal: L 840,57 en los primeros 10 años. |  |  |  |  | Costos directos (1+2+3): |  | 9339.69