## Hoja 1
ICD105 | Ud | Punto de transferencia para tanque de combustible líquido.
Punto de transferencia para tanque de combustible líquido, de latón, de 3", alojada en hornacina con marco y puerta de poliéster (sin incluir la formación de la hornacina, ni la colocación del marco y la puerta).
Código |  | Unidad | Descripción | Rendimiento | Precio unitario | Importe
1 |  |  | Materiales
mt38dep003c |  | Ud | Boca de carga, de latón, de 3", para roscar. | 1 | 1765.28 | 1765.28
mt43www060 |  | Ud | Marco y puerta de poliéster de 350x485 mm, con cerradura de triángulo y lengüetas para candado. | 1 | 1316.99 | 1316.99
|  |  |  | Subtotal materiales: |  | 3082.27
2 |  |  | Mano de obra
mo004 |  | h | Instalador de calefacción. | 0.24 | 117.18 | 28.12
mo103 |  | h | Ayudante de instalador de calefacción. | 0.24 | 85.08 | 20.42
|  |  |  | Subtotal mano de obra: |  | 48.54
3 |  |  | Herramienta menor
|  | % | Herramienta menor | 2 | 3130.81 | 62.62
Coste de mantenimiento decenal: L 287,41 en los primeros 10 años. |  |  |  | Costos directos (1+2+3): |  | 3193.43