## Hoja 1
ICD105 | Ud |  | Punto de transferencia para tanque de combustible líquido.
Punto de transferencia para tanque de combustible líquido, de latón, de 4", alojada en caja de registro de recogida de derrames de polietileno de alta densidad.
Código |  | Unidad |  | Descripción | Rendimiento | Precio unitario | Importe
1 |  |  |  | Materiales
mt38dep003d |  | Ud |  | Boca de carga, de latón, de 4", para roscar. | 1 | 5022.47 | 5022.47
mt38dep750a |  | Ud |  | Caja de registro de recogida de derrames, de polietileno de alta densidad, de 394 mm de diámetro y 381 mm de altura, con tapa de hierro fundido y válvula de drenaje. | 1 | 8004.92 | 8004.92
[5 empty] | Subtotal materiales: |  | 13027.4
2 |  |  |  | Mano de obra
mo020 |  | h |  | Albañil. | 0.24 | 114.04 | 27.37
mo113 |  | h |  | Peón de albañilería. | 0.24 | 82.13 | 19.71
mo004 |  | h |  | Instalador de calefacción. | 0.24 | 117.18 | 28.12
mo103 |  | h |  | Ayudante de instalador de calefacción. | 0.24 | 85.08 | 20.42
[5 empty] | Subtotal mano de obra: |  | 95.62
3 |  |  |  | Herramienta menor
|  | % |  | Herramienta menor | 2 | 13123 | 262.46
Coste de mantenimiento decenal: L 1.204,69 en los primeros 10 años. |  |  |  |  | Costos directos (1+2+3): |  | 13385.5