## Hoja 1
ICD120 | Ud |  | Tanque de combustible líquido, superficial, de polietileno de alta densidad (PEAD/HDPE).
Tanque de gasóleo, superficial, colocado en el interior del edificio, de polietileno de alta densidad (PEAD/HDPE), de pared simple contenido en bandeja, con una capacidad de 700 litros.
Código |  | Unidad |  | Descripción | Rendimiento | Precio unitario | Importe
1 |  |  |  | Materiales
mt38dep116a |  | Ud |  | Bandeja de recogida de derrames de polietileno de alta densidad (PEAD/HDPE). | 1 | 3355.42 | 3355.42
mt38dep099b |  | Ud |  | Tanque homologado de combustible líquido, de superficie, de polietileno de alta densidad (PEAD/HDPE), de simple pared, de 1200x640x1220 mm, con una capacidad de 700 litros y cuatro bocas de entrada/salida. | 1 | 9480.06 | 9480.06
mt38dep114a |  | Ud |  | Accesorios de carga, aspiración y ventilación para tanque de combustible líquido de polietileno de alta densidad (PEAD/HDPE). | 1 | 942.41 | 942.41
[5 empty] | Subtotal materiales: |  | 13777.9
2 |  |  |  | Mano de obra
mo004 |  | h |  | Instalador de calefacción. | 0.721 | 117.18 | 84.49
mo103 |  | h |  | Ayudante de instalador de calefacción. | 0.721 | 85.08 | 61.34
[5 empty] | Subtotal mano de obra: |  | 145.83
3 |  |  |  | Herramienta menor
|  | % |  | Herramienta menor | 2 | 13923.7 | 278.47
Coste de mantenimiento decenal: L 1.988,31 en los primeros 10 años. |  |  |  |  | Costos directos (1+2+3): |  | 14202.2