## Hoja 1
ICD120 | Ud |  | Tanque de combustible líquido, superficial, de polietileno de alta densidad (PEAD/HDPE).
Tanque de gasóleo, superficial, colocado en el exterior del edificio, de polietileno de alta densidad (PEAD/HDPE), de doble pared, con una capacidad de 750 litros.
Código |  | Unidad |  | Descripción | Rendimiento | Precio unitario | Importe
1 |  |  |  | Materiales
mt38dep120a |  | Ud |  | Tanque de combustible líquido, de superficie, de polietileno de alta densidad (PEAD/HDPE) con refuerzos de acero, de doble pared, de 1190x660x1450 mm, con una capacidad de 750 litros y cuatro bocas de entrada/salida. | 1 | 16588 | 16588
mt38dep112a |  | Ud |  | Indicador de nivel para tanque de combustible líquido de polietileno, de doble pared, con una capacidad de 750 litros. | 1 | 586.21 | 586.21
mt38dep114a |  | Ud |  | Accesorios de carga, aspiración y ventilación para tanque de combustible líquido de polietileno de alta densidad (PEAD/HDPE). | 1 | 942.41 | 942.41
[5 empty] | Subtotal materiales: |  | 18116.6
2 |  |  |  | Mano de obra
mo004 |  | h |  | Instalador de calefacción. | 0.962 | 117.18 | 112.73
mo103 |  | h |  | Ayudante de instalador de calefacción. | 0.962 | 85.08 | 81.85
[5 empty] | Subtotal mano de obra: |  | 194.58
3 |  |  |  | Herramienta menor
|  | % |  | Herramienta menor | 2 | 18311.2 | 366.22
Coste de mantenimiento decenal: L 2.614,84 en los primeros 10 años. |  |  |  |  | Costos directos (1+2+3): |  | 18677.4