## Hoja 1
ICD120 | Ud |  | Tanque de combustible líquido, superficial, de polietileno de alta densidad (PEAD/HDPE).
Tanque de gasóleo, superficial, colocado en el exterior del edificio, de polietileno de alta densidad (PEAD/HDPE), de pared simple contenido en cubeto, con una capacidad de 1500 litros.
Código |  | Unidad |  | Descripción | Rendimiento | Precio unitario | Importe
1 |  |  |  | Materiales
mt38dep118a |  | Ud |  | Cubeto de recogida de derrames de lámina de acero galvanizado, con una capacidad de 1500 litros. | 1 | 30730.5 | 30730.5
mt38dep099d |  | Ud |  | Tanque homologado de combustible líquido, de superficie, de polietileno de alta densidad (PEAD/HDPE), de simple pared, de 1570x720x1720 mm, con una capacidad de 1500 litros y cuatro bocas de entrada/salida. | 1 | 15230.7 | 15230.7
mt38dep114a |  | Ud |  | Accesorios de carga, aspiración y ventilación para tanque de combustible líquido de polietileno de alta densidad (PEAD/HDPE). | 1 | 942.41 | 942.41
[5 empty] | Subtotal materiales: |  | 46903.6
2 |  |  |  | Mano de obra
mo004 |  | h |  | Instalador de calefacción. | 1.202 | 117.18 | 140.85
mo103 |  | h |  | Ayudante de instalador de calefacción. | 1.202 | 85.08 | 102.27
[5 empty] | Subtotal mano de obra: |  | 243.12
3 |  |  |  | Herramienta menor
|  | % |  | Herramienta menor | 2 | 47146.7 | 942.93
Coste de mantenimiento decenal: L 6.732,55 en los primeros 10 años. |  |  |  |  | Costos directos (1+2+3): |  | 48089.6