## Hoja 1
ICD135 | Ud | Válvula de retención.
Válvula de retención de latón para roscar de 1".
Código |  |  | Unidad | Descripción | Rendimiento | Precio unitario | Importe
1 |  |  |  | Materiales
mt38dep800d |  |  | Ud | Válvula de retención de latón para roscar de 1". | 1 | 581.73 | 581.73
[5 empty] | Subtotal materiales: |  | 581.73
2 |  |  |  | Mano de obra
mo004 |  |  | h | Instalador de calefacción. | 0.12 | 118.7 | 14.24
mo103 |  |  | h | Ayudante de instalador de calefacción. | 0.12 | 86.19 | 10.34
[5 empty] | Subtotal mano de obra: |  | 24.58
3 |  |  |  | Herramienta menor
|  |  | % | Herramienta menor | 2 | 606.31 | 12.13
Coste de mantenimiento decenal: L 105,13 en los primeros 10 años. |  |  |  |  | Costos directos (1+2+3): |  | 618.44