## Hoja 1
ICD140 | Ud |  | Filtro retenedor de residuos de gasóleo.
Filtro retenedor de residuos para gasóleo, con cuerpo de aluminio, vaso de aluminio y tamiz de acero inoxidable con perforaciones de 100 µm de diámetro, con rosca cilíndrica de 1/2", PN=2 bar.
Código |  | Unidad |  | Descripción | Rendimiento | Precio unitario | Importe
1 |  |  |  | Materiales
mt38dep810b |  | Ud |  | Filtro retenedor de residuos para gasóleo, con cuerpo de aluminio, vaso de aluminio y tamiz de acero inoxidable con perforaciones de 100 µm de diámetro, con rosca cilíndrica de 1/2", PN=2 bar. | 1 | 488.33 | 488.33
[5 empty] | Subtotal materiales: |  | 488.33
2 |  |  |  | Mano de obra
mo004 |  | h |  | Instalador de calefacción. | 0.18 | 117.18 | 21.09
mo103 |  | h |  | Ayudante de instalador de calefacción. | 0.18 | 85.08 | 15.31
[5 empty] | Subtotal mano de obra: |  | 36.4
3 |  |  |  | Herramienta menor
|  | % |  | Herramienta menor | 2 | 524.73 | 10.49
Coste de mantenimiento decenal: L 90,99 en los primeros 10 años. |  |  |  |  | Costos directos (1+2+3): |  | 535.22