## Hoja 1
ICD140 | Ud |  | Filtro retenedor de residuos de gasóleo.
Filtro retenedor de residuos para gasóleo, con cuerpo de aluminio, vaso de plástico transparente y tamiz de acero inoxidable con perforaciones de 100 µm de diámetro, con rosca cilíndrica de 3/8", PN=2 bar.
Código |  | Unidad |  | Descripción | Rendimiento | Precio unitario | Importe
1 |  |  |  | Materiales
mt38dep810h |  | Ud |  | Filtro retenedor de residuos para gasóleo, con cuerpo de aluminio, vaso de plástico transparente y tamiz de acero inoxidable con perforaciones de 100 µm de diámetro, con rosca cilíndrica de 3/8", PN=2 bar. | 1 | 170.59 | 170.59
[5 empty] | Subtotal materiales: |  | 170.59
2 |  |  |  | Mano de obra
mo004 |  | h |  | Instalador de calefacción. | 0.18 | 117.18 | 21.09
mo103 |  | h |  | Ayudante de instalador de calefacción. | 0.18 | 85.08 | 15.31
[5 empty] | Subtotal mano de obra: |  | 36.4
3 |  |  |  | Herramienta menor
|  | % |  | Herramienta menor | 2 | 206.99 | 4.14
Coste de mantenimiento decenal: L 35,89 en los primeros 10 años. |  |  |  |  | Costos directos (1+2+3): |  | 211.13