## Hoja 1
ICD170 | Ud |  | Contador de gasóleo.
Contador de gasóleo, para roscar, de 1/2" de diámetro nominal.
Código |  | Unidad |  | Descripción | Rendimiento | Precio unitario | Importe
1 |  |  |  | Materiales
mt38sss200c |  | Ud |  | Contador de gasóleo, para roscar, de 1/2" de diámetro nominal, caudal máximo de 600 l/h y temperatura máxima del líquido conducido 130°C, incluso racores de conexión. | 1 | 32578 | 32578
[5 empty] | Subtotal materiales: |  | 32578
2 |  |  |  | Mano de obra
mo004 |  | h |  | Instalador de calefacción. | 0.481 | 118.7 | 57.09
[5 empty] | Subtotal mano de obra: |  | 57.09
3 |  |  |  | Herramienta menor
|  | % |  | Herramienta menor | 2 | 32635.1 | 652.7
Coste de mantenimiento decenal: L 8.321,95 en los primeros 10 años. |  |  |  |  | Costos directos (1+2+3): |  | 33287.8